## Sheet1
Qty | Comment | Designator | Description | MFN | MPN | OCTOPART_URL
2 | 10uF | C1, C3 | 10uF SMD Solid MnO2 Tantalum Electrolytic Capacitor; 16 V dc +/-10%; TPS Series | AVX | TPSB106K016R0500 | https://octopart.com/tpsb106k016r0500-avx-1436890?r=sp#
1 | 10nF | C2 | Cap Ceramic 0.01uF 50V X7R 10% Pad SMD 0603 125°C T/R | KEMET | C0603C103K5RACTU | https://octopart.com/c0603c103k5ractu-kemet-133094?r=sp&s=R_iPBxLnSmGqhkU2rIMFpg
1 | 100nF | C4 | Capacitor; Ceramic; Cap; .100uF; Tol 10%; SMT; Vol-Rtg 10V; X7R; Tape and Reel | KEMET | C0603C104K8RACTU | https://octopart.com/c0603c104k8ractu-kemet-145075?r=sp&s=9bS9ASSwSEqMCE9KBEQZ0g
2 | 10-pin Header | P2, P3 | THT Vertical Pin Header WR-PHD, Pitch 2.54 mm, Single Row, 10 pins | Würth Elektronik | 61301011121 | https://octopart.com/61301011121-w%C3%BCrth+elektronik-18818159?r=sp
1 | TPS76433DBVT | U1 | LDO Regulator, 150mA, 3.3 V, ±3% 5-Pin, SOT-23 | Texas Instruments | TPS76433DBVT | https://octopart.com/tps76433dbvt-texas+instruments-69873?r=sp&s=0aHKKhMLSUCTmmqJkhwwIQ